## Pavimentação
PREFEITURA: | PREFEITURA MUNICIPAL DE SIDEROPOLIS/SC
OBJETO: | PAVIMENTAÇÃO ASFÁLTICA
ORÇAMENTO: | RODOVIA MUNICIPAL SID 164 - EXTENSÃO: 954,52m
QUANTITATIVOS DE PAVIMENTAÇÃO
Discriminação dos Serviços | [5 empty] | Extensão (m) | Largura (m) | Área (m²) | Espessura (m) | Volume (m³) | Pavto | Unidade | Quantidade
Estaca Inicial |  |  | Estaca Final
0 | + | 0 | 47 | + | 14.515 | 954.515
REGULARIZAÇÃO DO SUBLEITO | [5 empty] | 954.515 | 8.1 | 7731.57 |  | 0 | PISTA | m² | 7731.57
SUB-BASE DE SEIXO BRUTO | [5 empty] | 954.515 | 7.8 | 7445.22 | 0.18 | 1340.1391 | PISTA | m³ | 1340.14
BASE DE BRITA GRADUADA SIMPLES | [5 empty] | 954.515 | 7.25 | 6920.23 | 0.16 | 1107.2374 | PISTA | m³ | 1107.24
IMPRIMAÇÃO COM EMULSÃO ASFÁLTICA PARA IMPRIMAÇÃO (EAI) | [5 empty] | 954.515 | 7 | 6681.61 |  | 0 | PISTA | m² | 6681.61
PINTURA DE LIGAÇÃO COM EMULSÃO ASFÁLTICA RR-2C | [5 empty] | 954.515 | 7 | 6681.61 |  | 0 | PISTA | m² | 6681.61
CONCRETO ASFÁLTICO USINADO A QUENTE COM CAP 50/70 | [5 empty] | 954.515 | 7 | 6681.61 | 0.04 | 267.2642 | PISTA | m³ | 267.26
TOTAL
REGULARIZAÇÃO DO SUBLEITO | [11 empty] | m² | 7731.57
SUB-BASE DE SEIXO BRUTO | [11 empty] | m³ | 1340.14
BASE DE BRITA GRADUADA SIMPLES | [11 empty] | m³ | 1107.24
IMPRIMAÇÃO COM EMULSÃO ASFÁLTICA PARA IMPRIMAÇÃO (EAI) | [11 empty] | m² | 6681.61
PINTURA DE LIGAÇÃO COM EMULSÃO ASFÁLTICA RR-2C | [11 empty] | m² | 6681.61
CONCRETO ASFÁLTICO USINADO A QUENTE COM CAP 50/70 | [9 empty] | 668.15 | 2.5 | m³ | 267.26

## Distribuição
PREFEITURA: | PREFEITURA MUNICIPAL DE SIDEROPOLIS/SC
OBJETO: | PAVIMENTAÇÃO ASFÁLTICA
ORÇAMENTO: | RODOVIA MUNICIPAL SID 164 - EXTENSÃO: 954,52m
LOCALIZAÇÃO E DISTRIBUIÇÃO DOS MATERIAIS
Tipo | Localização | [5 empty] | Volume (m³) | % | Destino | Localização
| Estaca Inicial |  |  | Estaca Final | [5 empty] | VOLUME | DMT
CORTE SEÇÃO | 0 | + | 0 | 47 | + | 14.515 | 745.95 |  | BOTA FORA | 1591.95 | 1
CORTE REMOÇÃO | [6 empty] | 846
1591.95
ATERRO SEÇÃO | 0 | + | 0 | 47 | + | 14.515 | 1792.68
ATERRO REMOÇÃO | [6 empty] | 846
COMPACTAÇÃO TOTAL | [6 empty] | 2638.68
CAIXA DE EMPRESTIMO - SEIXO PENEIRADO | [6 empty] | 3430.284 | 30%
OBS: O FORNECIMENTO DO MATERIAL PARA ATERRO (SEIXO BRUTO) É DE RESPONSABILIDADE DA PREFEITURA.

## Remoção
PREFEITURA: | PREFEITURA MUNICIPAL DE SIDEROPOLIS/SC
OBJETO: | PAVIMENTAÇÃO ASFÁLTICA
ORÇAMENTO: | RODOVIA MUNICIPAL SID 164 - EXTENSÃO: 954,52m
REMOÇÃO DE MATERIAL SEM SUPORTE
Discriminação dos Serviços | [5 empty] | Extensão (m) | Largura media (m) | Altura (m) | Area (m²) | Volume (m³) | Lado
Estaca Inicial |  |  | Estaca Final
0 | + | 0 | 5 | + | 0 | 100 | 2.5 | 0.6 | 250 | 150 | ESQUERDO
0 | + | 0 | 12 | + | 0 | 240 | 2.5 | 0.6 | 600 | 360 | DIREITO
21 | + | 0 | 27 | + | 0 | 120 | 3 | 0.6 | 360 | 216 | DIREITO
39 | + | 0 | 43 | + | 0 | 80 | 2.5 | 0.6 | 200 | 120 | DIREITO
OBS: O FORNECIMENTO DO MATERIAL PARA ATERRO (SEIXO BRUTO) É DE RESPONSABILIDADE DA PREFEITURA.
TOTAL | [9 empty] | 846

## Escavação Bueiros
PREFEITURA: | PREFEITURA MUNICIPAL DE SIDEROPOLIS/SC
OBJETO: | PAVIMENTAÇÃO ASFÁLTICA
ORÇAMENTO: | RODOVIA MUNICIPAL SID 164 - EXTENSÃO: 954,52m | [10 empty] | QUANTITATIVOS DE ESCAVAÇÃO DE BUEIROS
ESCAVAÇÃO DE VALAS
DIAMETRO | COMP. BUEIRO (m) | ALAS (und) | COMP. BUEIRO + ALAS (m) | LARGURA (m) | ALTURA (m) | VOLUME ESCAV. 1ª CAT. (m³) | VOLUME ESCAV. 3ª CAT. (m³) | REATERRO (m³) | LASTRO DE BRITA (10cm) | LASTRO DE RACHAO (60cm) | AREA DO TUBO (m²) | VOLUME TUBO (m³) | comp ala
Ø 30 |  |  |  | 0.8 | 1.5 | 0 |  | 0 | 0 |  | 0.10179 | 0
Ø 40 |  |  |  | 0.9 | 1.5 | 0 |  | 0 | 0 |  | 0.18096 | 0
Ø 50 |  |  |  | 1 | 1.5 | 0 |  | 0 | 0 |  | 0.28274 | 0
Ø 60 |  |  |  | 1.2 | 1.5 | 0 |  | 0 | 0 |  | 0.40715 | 0
Ø 80 |  |  |  | 1.6 | 2 | 0 |  | 0 | 0 |  | 0.72382 | 0
Ø 100 |  |  |  | 2 | 2 | 0 |  | 0 | 0 |  | 1.0568 | 0
Ø 120 |  |  | 0 | 2.4 | 2.2 | 0 |  | 0 | 0 |  | 1.5394 | 0
BSTC Ø 60 |  |  | 0 | 2 | 2.1 | 0 |  | 0 |  | 0 | 0.40715 | 0 | 1.55
BSTC Ø 80 | 19 | 3 | 24.4 | 2.2 | 2.3 | 123.464 |  | 92.1434 |  | 17.568 | 0.72382 | 13.7526 | 1.8
BSTC Ø 100 |  |  | 0 | 2.5 | 2.5 | 0 |  | 0 |  | 0 | 1.0568 | 0 | 2.05
BSTC Ø 120 |  |  | 0 | 2.7 | 2.8 | 0 |  | 0 |  | 0 | 1.5394 | 0 | 2.3
BSCC 3,0x2,0 | 11 | 2 | 19 | 5.6 | 3.7 |  | 393.68 | 269.15 |  | 41.04 | 7.59 | 83.49 | 4
CAIXAS COLETORAS COM GRELHA
CAIXAS COLETORAS TIPO BOCA DE LOBO
CAIXAS DE PASSAGEM - CP 01
CAIXAS DE PASSAGEM - CP 02
CAIXAS DE PASSAGEM - CP 03
CAIXAS DE PASSAGEM - CP 04
CAIXA COLETORA DE SARJETA - CCS 01
CAIXA COLETORA DE SARJETA - CCS 02 |  |  | 2
CAIXA COLETORA DE SARJETA - CCS 03
| TOTAL |  |  |  |  | 123.46 | 393.68 | 361.29 | 0 | 58.61

## STC 03
PREFEITURA: |  | PREFEITURA MUNICIPAL DE SIDEROPOLIS/SC
OBJETO: |  | PAVIMENTAÇÃO ASFÁLTICA
ORÇAMENTO: |  | RODOVIA MUNICIPAL SID 164 - EXTENSÃO: 954,52m | [12 empty] | SARJETAS - STC 03
Estaca Inicial |  |  | Estaca Final |  |  | Extensão (m) | Lado | Estaca Inicial |  |  | Estaca Final |  |  | Extensão (m) | Lado
5 | + | 8 | 11 | + | 0 | 112 | LE | 0 | + | 0 | 2 | + | 0 | 40 | LD
16 | + | 0 | 23 | + | 0 | 140 | LE | 5 | + | 8 | 23 | + | 0 | 352 | LD
24 | + | 17 | 33 | + | 0 | 163 | LE | 24 | + | 17 | 43 | + | 0 | 363 | LD
[5 empty] | TRANSPOSIÇÃO DE SARJETAS - TSS 01 | 0 | [6 empty] | TRANSPOSIÇÃO DE SARJETAS - TSS 01 | -10
Sub-Total | [5 empty] | 415 |  | Sub-Total | [5 empty] | 745
[8 empty] | Total Geral LE+LD | [5 empty] | 1160

## TSS 01
PREFEITURA: | PREFEITURA MUNICIPAL DE SIDEROPOLIS/SC
OBJETO: | PAVIMENTAÇÃO ASFÁLTICA
ORÇAMENTO: | RODOVIA MUNICIPAL SID 164 - EXTENSÃO: 954,52m | [8 empty] | TRANSPOSIÇÃO DE SARJETAS
Estaca Inicial |  | Estaca Final | Extensão (m) | Lado | Estaca Inicial |  |  | Estaca Final | Extensão (m) | Lado
TSS 01
[5 empty] | 5 | + | 13 |  | 5 | LD
[5 empty] | 6 | + | 3 |  | 5 | LD
Sub-Total TSS 01 |  |  | 0 |  | Sub-Total TSS 01 |  |  |  | 10
[5 empty] | Total Geral LE+LD |  |  |  | 10

## DPS 08
PREFEITURA: | PREFEITURA MUNICIPAL DE SIDEROPOLIS/SC
OBJETO: | PAVIMENTAÇÃO ASFÁLTICA
ORÇAMENTO: | RODOVIA MUNICIPAL SID 164 - EXTENSÃO: 954,52m | [10 empty] | DRENO PROFUNDO - DPS 08
Estaca Inicial |  | Estaca Final | Extensão (m) | Lado | Estaca Inicial |  |  | Estaca Final |  |  | Extensão (m) | Lado
[5 empty] | 5 | + | 8 | 23 | + | 0 | 352 | LD
[5 empty] | 24 | + | 17 | 41 | + | 0 | 323 | LD
Sub-Total |  |  | 0 |  | Sub-Total | [5 empty] | 675
[5 empty] | Total Geral LE+LD | [5 empty] | 675

## DEFENSA
PREFEITURA: |  | PREFEITURA MUNICIPAL DE SIDEROPOLIS/SC
OBJETO: |  | PAVIMENTAÇÃO ASFÁLTICA
ORÇAMENTO: |  | RODOVIA MUNICIPAL SID 164 - EXTENSÃO: 954,52m | [12 empty] | DEFENSA METALICA
Estaca Inicial |  |  | Estaca Final |  |  | Extensão (m) | Lado | Estaca Inicial |  |  | Estaca Final |  |  | Extensão (m) | Lado
24 | + | 0 | 26 | + | 0 | 40 | LE | 24 | + | 0 | 26 | + | 0 | 40 | LD
Sub-Total | [5 empty] | 40 |  | Sub-Total | [5 empty] | 40
[8 empty] | Total Geral LE+LD | [5 empty] | 80