## Pavimentação
PREFEITURA: | PREFEITURA MUNICIPAL DE SIDERÓPOLIS/SC
OBJETO: | PAVIMENTAÇÃO ASFÁLTICA
ORÇAMENTO: | ESTRADA GERAL MONTANHÃO - EXTENSÃO 1.000,00m
QUANTITATIVOS DE PAVIMENTAÇÃO
Discriminação dos Serviços | [5 empty] | Extensão (m) | Largura (m) | Área (m²) | Espessura (m) | Volume (m³) | Pavto | Unidade | Quantidade
Estaca Inicial |  |  | Estaca Final
0 | + | 0 | 50 | + | 0 | 1000
REGULARIZAÇÃO DO SUBLEITO | [5 empty] | 1000 | 8.1 | 8100 |  | 0 | PISTA | m² | 8100
SUB-BASE DE SEIXO BRUTO* | [5 empty] | 1000 | 7.8 | 7800 | 0.2 | 1560 | PISTA | m³ | 1560
BASE DE BRITA GRADUADA SIMPLES | [5 empty] | 1000 | 7.25 | 7250 | 0.16 | 1160 | PISTA | m³ | 1160
IMPRIMAÇÃO COM EMULSÃO ASFÁLTICA PARA IMPRIMAÇÃO (EAI) | [5 empty] | 1000 | 7 | 7000 |  | 0 | PISTA | m² | 7000
PINTURA DE LIGAÇÃO COM EMULSÃO ASFÁLTICA RR-1C | [5 empty] | 1000 | 7 | 7000 |  | 0 | PISTA | m² | 7000
CONCRETO ASFÁLTICO USINADO A QUENTE COM CAP 50/70 | [5 empty] | 1000 | 7 | 7000 | 0.05 | 350 | PISTA | m³ | 350
LIMPA RODAS
REGULARIZAÇÃO DO SUBLEITO | [7 empty] | 163.6 |  |  |  | m² | 163.6
SUB-BASE DE SEIXO BRUTO* | [7 empty] | 163.6 | 0.2 | 32.72 |  | m³ | 32.72
BASE DE BRITA GRADUADA SIMPLES | [7 empty] | 163.6 | 0.16 | 26.18 |  | m³ | 26.18
IMPRIMAÇÃO COM EMULSÃO ASFÁLTICA PARA IMPRIMAÇÃO (EAI) | [7 empty] | 163.6 |  |  |  | m² | 163.6
PINTURA DE LIGAÇÃO COM EMULSÃO ASFÁLTICA RR-1C | [7 empty] | 163.6 |  |  |  | m² | 163.6
CONCRETO ASFÁLTICO USINADO A QUENTE COM CAP 50/70 | [7 empty] | 163.6 | 0.05 | 8.18 |  | m³ | 8.18
TOTAL
REGULARIZAÇÃO DO SUBLEITO | [11 empty] | m² | 8263.6
SUB-BASE DE SEIXO BRUTO* | [11 empty] | m³ | 1592.72
BASE DE BRITA GRADUADA SIMPLES | [11 empty] | m³ | 1186.18
IMPRIMAÇÃO COM EMULSÃO ASFÁLTICA PARA IMPRIMAÇÃO (EAI) | [11 empty] | m² | 7163.6
PINTURA DE LIGAÇÃO COM EMULSÃO ASFÁLTICA RR-1C | [11 empty] | m² | 7163.6
CONCRETO ASFÁLTICO USINADO A QUENTE COM CAP 50/70 | [9 empty] | 895.45 | 2.5 | m³ | 358.18
*O FORNECIMENTO DE SEIXO BRUTO É DE RESPONSABILIDADE DO MUNICIPIO.

## Distribuição
PREFEITURA: | PREFEITURA MUNICIPAL DE SIDERÓPOLIS/SC
OBJETO: | PAVIMENTAÇÃO ASFÁLTICA
ORÇAMENTO: | ESTRADA GERAL MONTANHÃO - EXTENSÃO 1.000,00m
LOCALIZAÇÃO E DISTRIBUIÇÃO DOS MATERIAIS
Tipo | Localização | [5 empty] | Volume (m³) | % | Destino | Localização
| Estaca Inicial |  |  | Estaca Final | [5 empty] | VOLUME | DMT
CORTE SEÇÃO | 0 | + | 0 | 50 | + | 0 | 17615.11 |  | BOTA FORA | 20903.11 | 1
CORTE REMOÇÃO | [6 empty] | 3288
20903.11
ATERRO SEÇÃO | 0 | + | 0 | 50 | + | 0 | 1026.41
ATERRO REMOÇÃO | [6 empty] | 3288
COMPACTAÇÃO TOTAL | [6 empty] | 4314.41
CAIXA DE EMPRESTIMO - SEIXO BRUTO (INSUMO FORNECIDO PELO MUNICIPIO) | [6 empty] | 5608.733 | 30%

## Remoção
PREFEITURA: | PREFEITURA MUNICIPAL DE SIDERÓPOLIS/SC
OBJETO: | PAVIMENTAÇÃO ASFÁLTICA
ORÇAMENTO: | ESTRADA GERAL MONTANHÃO - EXTENSÃO 1.000,00m
REMOÇÃO DE MATERIAL SEM SUPORTE
Discriminação dos Serviços | [5 empty] | Extensão (m) | Largura media (m) | Altura (m) | Area (m²) | Volume (m³) | Lado
Estaca Inicial |  |  | Estaca Final
13 | + | 0 | 50 | + | 0 | 740 | 7 | 0.6 | 5180 | 3108 | PISTA INTEIRA
3 | + | 0 | 9 | + | 0 | 120 | 2.5 | 0.6 | 300 | 180 | ESQUERDO
TOTAL | [9 empty] | 3288

## Escavação Bueiros
PREFEITURA: | PREFEITURA MUNICIPAL DE SIDERÓPOLIS/SC
OBJETO: | PAVIMENTAÇÃO ASFÁLTICA
ORÇAMENTO: | ESTRADA GERAL MONTANHÃO - EXTENSÃO 1.000,00m | [9 empty] | QUANTITATIVOS DE ESCAVAÇÃO DE BUEIROS
ESCAVAÇÃO DE VALAS
DIAMETRO | COMP. BUEIRO (m) | ALAS (und) | COMP. BUEIRO + ALAS (m) | LARGURA (m) | ALTURA (m) | VOLUME ESCAV. (m³) | REATERRO (m³) | LASTRO DE BRITA (10cm) | LASTRO DE SEIXO (60cm) | AREA DO TUBO (m²) | VOLUME TUBO (m³) | comp ala
Ø 30 |  |  |  | 0.8 | 1.5 | 0 | 0 | 0 |  | 0.10179 | 0
Ø 40 |  |  |  | 0.9 | 1.5 | 0 | 0 | 0 |  | 0.18096 | 0
Ø 50 |  |  |  | 1 | 1.5 | 0 | 0 | 0 |  | 0.28274 | 0
Ø 60 |  |  |  | 1.2 | 1.5 | 0 | 0 | 0 |  | 0.40715 | 0
Ø 80 |  |  |  | 1.6 | 2 | 0 | 0 | 0 |  | 0.72382 | 0
Ø 100 |  |  |  | 2 | 2 | 0 | 0 | 0 |  | 1.0568 | 0
Ø 120 |  |  | 0 | 2.4 | 2.2 | 0 | 0 | 0 |  | 1.5394 | 0
BSTC Ø 60 |  |  | 0 | 2 | 2.1 | 0 | 0 |  | 0 | 0.40715 | 0 | 1.55
BSTC Ø 80 | 55 | 3 | 60.4 | 2.2 | 2.3 | 305.624 | 222.3257 |  | 43.488 | 0.72382 | 39.8103 | 1.8
BSTC Ø 150 |  |  | 0 | 3 | 3.1 | 0 | 0 |  | 0 | 2.5447 | 0 | 2.05
BSTC Ø 120 |  |  | 0 | 2.7 | 2.8 | 0 | 0 |  | 0 | 1.5394 | 0 | 2.3
VALA ABERTA |  |  |  | 1.18 | 1.5 | 0
CAIXAS COLETORAS COM GRELHA
CAIXAS COLETORAS TIPO BOCA DE LOBO
CAIXAS DE PASSAGEM - CP 01
CAIXAS DE PASSAGEM - CP 02
CAIXAS DE PASSAGEM - CP 03
CAIXAS DE PASSAGEM - CP 04
CAIXA COLETORA DE SARJETA - CCS 01
CAIXA COLETORA DE SARJETA - CCS 02 |  |  | 7
CAIXA COLETORA DE SARJETA - CCS 03
| TOTAL |  |  |  |  | 305.62 | 222.33 | 0 | 43.49

## STC 03
PREFEITURA: |  | PREFEITURA MUNICIPAL DE SIDERÓPOLIS/SC
OBJETO: |  | PAVIMENTAÇÃO ASFÁLTICA
ORÇAMENTO: |  | ESTRADA GERAL MONTANHÃO - EXTENSÃO 1.000,00m | [12 empty] | SARJETAS - STC 03
Estaca Inicial |  |  | Estaca Final |  |  | Extensão (m) | Lado | Estaca Inicial |  |  | Estaca Final |  |  | Extensão (m) | Lado
0 | + | 0 | 22 | + | 0 | 440 | LE | 13 | + | 18 | 28 | + | 0 | 282 | LD
27 | + | 17 | 50 | + | 0 | 443 | LE | 38 | + | 7 | 43 | + | 0 | 93 | LD
TRANSPOSIÇÃO DE SARJETAS TSS-01 | [5 empty] | -31 | LE | TRANSPOSIÇÃO DE SARJETAS TSS-01 | [5 empty] | 0 | LD
Sub-Total | [5 empty] | 852 |  | Sub-Total | [5 empty] | 375
[8 empty] | Total Geral LE+LD | [5 empty] | 1227

## TSS 01
PREFEITURA: |  | PREFEITURA MUNICIPAL DE SIDERÓPOLIS/SC
OBJETO: |  | PAVIMENTAÇÃO ASFÁLTICA
ORÇAMENTO: |  | ESTRADA GERAL MONTANHÃO - EXTENSÃO 1.000,00m | [6 empty] | TRANSPOSIÇÃO DE SARJETAS
Estaca Inicial |  |  | Estaca Final | Extensão (m) | Lado | Estaca Inicial | Estaca Final | Extensão (m) | Lado
TSS 01
4 | + | 8 |  | 10 | LE
9 | + | 15 |  | 12 | LE
39 | + | 15 |  | 9 | LE
Sub-Total TSS 01 |  |  |  | 31 |  | Sub-Total TSS 01 |  | 0
[6 empty] | Total Geral LE+LD |  | 31

## DPS 08
PREFEITURA: |  | PREFEITURA MUNICIPAL DE SIDERÓPOLIS/SC
OBJETO: |  | PAVIMENTAÇÃO ASFÁLTICA
ORÇAMENTO: |  | ESTRADA GERAL MONTANHÃO - EXTENSÃO 1.000,00m | [12 empty] | DRENO PROFUNDO - DPS 08
Estaca Inicial |  |  | Estaca Final |  |  | Extensão (m) | Lado | Estaca Inicial |  |  | Estaca Final |  |  | Extensão (m) | Lado
14 | + | 0 | 22 | + | 0 | 160 | LE | 13 | + | 18 | 28 | + | 0 | 282 | LD
27 | + | 17 | 50 | + | 0 | 443 | LE
Sub-Total | [5 empty] | 603 |  | Sub-Total | [5 empty] | 282
[8 empty] | Total Geral LE+LD | [5 empty] | 885

## DCD 03
PREFEITURA: |  | PREFEITURA MUNICIPAL DE SIDERÓPOLIS/SC
OBJETO: |  | PAVIMENTAÇÃO ASFÁLTICA
ORÇAMENTO: |  | ESTRADA GERAL MONTANHÃO - EXTENSÃO 1.000,00m | [6 empty] | DESCIDA D'AGUA DE CORTE EM DEGRAUS - DCD 03
Estaca Inicial |  |  | Estaca Final | Extensão (m) | Lado | Estaca Inicial | Estaca Final | Extensão (m) | Lado
44 | + | 0 |  | 15 | LE
Sub-Total |  |  |  | 15 |  | Sub-Total |  | 0
[6 empty] | Total Geral LE+LD |  | 15

## Defensa
PREFEITURA: |  | PREFEITURA MUNICIPAL DE SIDERÓPOLIS/SC
OBJETO: |  | PAVIMENTAÇÃO ASFÁLTICA
ORÇAMENTO: |  | ESTRADA GERAL MONTANHÃO - EXTENSÃO 1.000,00m | [12 empty] | DEFENSA METALICA SEMIMALEAVEL
Estaca Inicial |  |  | Estaca Final |  |  | Extensão (m) | Lado | Estaca Inicial |  |  | Estaca Final |  |  | Extensão (m) | Lado
17 | + | 0 | 30 | + | 0 | 260 | LE | 42 | + | 0 | 50 | + | 0 | 160 | LD
Sub-Total | [5 empty] | 260 |  | Sub-Total | [5 empty] | 160
[8 empty] | Total Geral LE+LD | [5 empty] | 420

## Enleivamento
PREFEITURA: |  | PREFEITURA MUNICIPAL DE SIDERÓPOLIS/SC
OBJETO: |  | PAVIMENTAÇÃO ASFÁLTICA
ORÇAMENTO: |  | ESTRADA GERAL MONTANHÃO - EXTENSÃO 1.000,00m | [16 empty] | ENLEIVAMENTO
Estaca Inicial |  |  | Estaca Final |  |  | Extensão (m) | Largura (m) | Área (m²) | Lado | Estaca Inicial |  |  | Estaca Final |  |  | Extensão (m) | Largura (m) | Área (m²) | Lado
3 | + | 0 | 4 | + | 0 | 20 | 0.1 | 2 | LE | 5 | + | 0 | 6 | + | 0 | 20 | 0.1 | 2 | LD
23 | + | 0 | 30 | + |  | 140 | 0.5 | 70 | LE | 11 | + | 0 | 15 | + | 0 | 80 | 1 | 80 | LD
33 | + | 0 | 34 | + | 0 | 20 | 0.3 | 6 | LE | 29 | + | 0 | 33 | + | 0 | 80 | 1.6 | 128 | LD
Sub-Total | [7 empty] | 78 |  | Sub-Total | [7 empty] | 210
[10 empty] | Total Geral LE+LD | [7 empty] | 288

## Hidrossemeadura
PREFEITURA: |  | PREFEITURA MUNICIPAL DE SIDERÓPOLIS/SC
OBJETO: |  | PAVIMENTAÇÃO ASFÁLTICA
ORÇAMENTO: |  | ESTRADA GERAL MONTANHÃO - EXTENSÃO 1.000,00m | [16 empty] | HIDROSSEMEADURA
Estaca Inicial |  |  | Estaca Final |  |  | Extensão (m) | Largura (m) | Área (m²) | Lado | Estaca Inicial |  |  | Estaca Final |  |  | Extensão (m) | Largura (m) | Área (m²) | Lado
0 | + | 0 | 2 | + | 0 | 40 | 0.4 | 16 | LE | 0 | + | 0 | 4 | + | 0 | 80 | 0.5 | 40 | LD
5 | + | 0 | 10 | + | 0 | 100 | 0.898 | 89.8 | LE | 7 | + | 0 | 10 | + | 0 | 60 | 0.1 | 6 | LD
12 | + | 0 | 16 | + | 0 | 80 | 1.4 | 112 | LE | 16 | + | 0 | 28 | + | 0 | 240 | 3.5 | 840 | LD
18 | + | 0 | 22 | + | 0 | 80 | 1 | 80 | LE | 37 | + | 0 | 50 | + | 0 | 260 | 0.6 | 156 | LD
31 | + | 0 | 32 | + | 0 | 20 | 1.745 | 34.9 | LE
35 | + | 0 | 50 | + | 0 | 300 | 9.5 | 2850 | LE
Sub-Total | [7 empty] | 3182.7 |  | Sub-Total | [7 empty] | 1042
[10 empty] | Total Geral LE+LD | [7 empty] | 4224.7

## CERCA
PREFEITURA: |  | PREFEITURA MUNICIPAL DE SIDERÓPOLIS/SC
OBJETO: |  | PAVIMENTAÇÃO ASFÁLTICA
ORÇAMENTO: |  | ESTRADA GERAL MONTANHÃO - EXTENSÃO 1.000,00m | [9 empty] | REMOÇÃO E RECONSTRUÇÃO DE CERCAS
Estaca Inicial |  |  | Estaca Final |  | Extensão (m) | Lado | Estaca Inicial |  | Estaca Final |  | Extensão (m) | Lado
| + |  |  | + | 0 | LE |  | + |  | + | 0 | LD
| + |  |  | + | 0 | LE |  | + |  | + | 0 | LD
| + |  |  | + | 0 | LE |  | + |  | + | 0 | LD
| + |  |  | + | 0 | LE |  | + |  | + | 0 | LD
[8 empty] | + |  | + | 0 | LD
[8 empty] | + |  | + | 0 | LD
[8 empty] | + |  | + | 0 | LD
Sub-Total |  |  |  |  | 0 |  | Sub-Total |  |  |  | 0
[7 empty] | Total Geral LE+LD |  |  |  | 0

## desmat
le | ld
589.4 | 247
4707.3 | 18.7
1716.7
320.9